## Arkusz1
SKORPION DS-005 |  | materiał |  | robocizna |  | sprzęt
|  | ilość | cena | ilość | cena | ilość | cena
1. Stan zerowy
a) | roboty ziemne i wytyczenie budynku | 68,5 m3 | 1375 | 989.9 | 7780 | 78.5 | 4253
b) | ławy i ściany fundamentowe z izolacjami | 70,5 m3 | 26177 | 1135 | 8922 | 147.6 | 1571
c) | płyty żelbetowe | - | - | - | - | - | -
2. Stan surowy otwarty
a) | ściany zawnętrzne z bl SILKA M24 + ściany warstwowe | 113,5+51,1 m2 | 23765 | 982.7 | 7724 | 73.3 | 571
b) | ściany wewnętrzne murowane | 102,7 m2 | 6649 | 122.2 | 960 | - | -
c) | kominy | 30,4 m | 2817 | 16.4 | 129 | 1.4 | 10
d) | stropt TERIWA I | 154,3 m2 | 12059 | 336.1 | 2641 | 62.8 | 384
e) | schody | - | - | - | - | - | -
f) | więżba dachowa | - | - | - | - | - | -
g) | pokrycie dachu papą termozgrzewalną | 137,8 m2 | 3733 | 29.8 | 234 | 2.3 | 84
h) | rury spustowe+system odwodnienia dachu SITA | 10,2 m | 1333 | 154.3 | 1213 | 0.6 | 27
3. Stan surowy zamknięty
a) | okna | 24,65+34,35 m2 | 26595 | 274.9 | 2160 | 7.5 | 224
b) | drzwi zewnętrzne | 3,5 m2 | 2207 | 20.1 | 158 | 0.5 | 16
c) | brama garażowa | 5,4 m2 | 1955 | 22.8 | 179 | 0.8 | 38
d) | izolacje przeciwwilgociowe, cieplne, przeciwdźwiękowe w nadziemnej części budynku | 763,5 m2 | 5738 | 220.5 | 1733 | 26 | 281
e) | warstwy podkładowe podłogi na gruncie | 52,5 m3 | 4851 | 243.2 | 1911 | - | -
4. Instalacje elektryczne
a) | instalacja gniazd wtykowych | 39 szt | 1141 | 7.4 | 58 | - | -
b) | instalacja siły | - | - | - | - | - | -
c) | instalacja oświetleniowa bez opraw | 742,0 m | 5495 | 260 | 2033 | 22 | 435
5. Instalacje sanitarne
a) | instalacja grzewcza z grzejnikami i kotłem c.o. | 147,0 m | 19818 | 246.2 | 1925 | 12.9 | 563
b) | instalacja gazowa (bez gazomierza i kuchni) | 8,4 m | 168 | 9.2 | 72 | 0.1 | 5
c) | instalacja kanalizacyjna z przyborami sanitarnymi | 34,7 m | 2340 | 32.8 | 256 | 1 | 4
d) | instalacja wodna wraz z bateriami | 58,0 m | 1423 | 76.6 | 599 | 2.3 | 107
6. Wykończenie wewnętrzne
a) | tynki i okładziny wewnętrzne | 420,0 m2 | 5768 | 335.8 | 2639 | 31.8 | 831
b) | malowanie | 430,6 m2 | 1559 | 76.2 | 599 | 0.1 | 6
c) | warstwy wyrównawcze pod posadzki | 383,1 m2 | 2753 | 252.5 | 1985 | 19.9 | 157
d) | posadzki (terakota, parkiet, panele) | 136,0 m2 | 6502 | 127.5 | 1002 | 5.3 | 171
e) | drzwi wewnętrzne | 20,6 m2 | 4184 | 7.6 | 60 | 0.7 | 24
f) | sufity i ściany działowe z płyt G.K. | 50,7 m2 | 3024 | 128.8 | 1013 | 3.3 | 81
g) | inne roboty wykończeniowe (balustrady, schody drewniane, szafy wnękowe) | 0,65 m | 1048 | 56.3 | 443 | 2.2 | 104
7. Wykończenie zewnętrzne
a) | tynki zewnętrzne lub system dociepleń | 122,7 m2 | 2088 | 112.7 | 886 | 7.7 | 101
b) | zewnętrzne okładziny drewniane i ceramiczne | 35,2 m2 | 1981 | 97.7 | 768 | 3.4 | 84
c) | malowanie elewacji | - | - | - | - | - | -
d) | inne roboty zewnętrzne (tarasy, opaski wokół domu, schody) | 26,5 m2 | 3657 | 234.6 | 1844 | 12.7 | 241
|  | SUMA | 182203 | SUMA | 51926 | SUMA | 10373
[6 empty] | ŁĄCZNIE | 244502
Kosztorys opracowała Pracownia Architektury ARCHTIM - Koszalin