## Arkusz1
BIELANY DB-008 |  | materiał |  | robocizna |  | sprzęt
|  | ilość | cena | ilość | cena | ilość | cena
1. Stan zerowy
a) | roboty ziemne i wytyczenie budynku | 20,5 m3 | 411 | 545.5 | 4288 | 31 | 1678
b) | ławy i ściany fundamentowe z izolacjami | 39,7 m3 | 14680 | 680.7 | 5350 | 85.2 | 926
c) | płyty żelbetowe | - | - | - | - | - | -
2. Stan surowy otwarty
a) | ściany zewnętrzne | 145,3 m2 | 15126 | 659.1 | 5180 | 34.5 | 255
b) | ściany wewnętrzne murowane | 43,4 m2 | 2683 | 51.2 | 402 | - | -
c) | kominy | 26,5 m | 2769 | 14.3 | 112 | 1.2 | 9
d) | stropy-belki drewniane+wieńce i nadproża żelbetowe | 112,2 m2 | 7653 | 318.3 | 2502 | 22 | 298
e) | schody | 16 stopni | 5544 | 75.5 | 594 | 1.1 | 53
f) | więżba dachowa+łacenie+podbitka | 11,199 m3 | 10223 | 194.5 | 1529 | 21.9 | 611
g) | pokrycie dachu | 181,7 m2 | 6704 | 106.9 | 840 | 9.5 | 73
h) | rynny | 43,8 m | 1083 | 22.8 | 179 | 0.2 | 5
3. Stan surowy zamknięty
a) | okna z drewna klejonego+OT+OP | 22,5+5,5 m2 | 16648 | 275.6 | 2166 | 6.3 | 198
b) | drzwi zewnętrzne | 3,6 m2 | 2268 | 16.4 | 129 | 0.4 | 11
c) | brama garażowa | - | - | - | - | - | -
d) | izolacje przeciwwilgociowe, cieplne, przeciwdźwiękowe w nadziemnej części budynku | 656,0 m2 | 10348 | 96.1 | 755 | 8.5 | 240
e) | warstwy podkładowe podłogi na gruncie | 43,5 m3 | 4077 | 200.5 | 1576 | - | -
4. Instalacje elektryczne
a) | instalacja gniazd wtykowych | 44 szt | 1287 | 7.8 | 61 | - | -
b) | instalacja siły | - | - | - | - | - | -
c) | instalacja oświetleniowa bez opraw | 700,0 m | 5184 | 254.4 | 1990 | 24.3 | 444
5. Instalacje sanitarne
a) | instalacja grzewcza z grzejnikami i kotłem c.o. | 185,0 m | 14808 | 178.1 | 1393 | 10.8 | 467
b) | instalacja gazowa (bez gazomierza i kuchni) | 11,0 m | 378 | 9.7 | 76 | 0.1 | 4
c) | instalacja kanalizacyjna z przyborami sanitarnymi | 37,0 m | 2273 | 30.4 | 238 | 1 | 46
d) | instalacja wodna wraz z bateriami | 59,0 m | 1600 | 66.3 | 518 | 1.8 | 83
6. Wykończenie wewnętrzne
a) | tynki i okładziny wewnętrzne | 385,0 m2 | 5126 | 325.3 | 2557 | 27.1 | 722
b) | malowanie | 556,0 m2 | 1942 | 104.1 | 818 | 0.2 | 9
c) | warstwy wyrównawcze pod posadzki | 331,0 m2 | 1908 | 100.9 | 793 | 10.9 | 94
d) | posadzki (terakota, parkiet, panele) | 110,0 m2 | 14699 | 242.3 | 1905 | 13.7 | 275
e) | drzwi wewnętrzne | 13,5 m2 | 3931 | 16.3 | 128 | 0.5 | 20
f) | sufity i ściany działowe z płyt G.K. | 215,5 m2 | 8925 | 516.6 | 4061 | 12.7 | 212
g) | inne roboty wykończeniowe (balustrady, schody drewniane, szafy wnękowe) | 3,15 m | 507 | 40 | 315 | 0.1 | 4
7. Wykończenie zewnętrzne
a) | tynki zewnętrzne lub system dociepleń | 161,0 m2 | 1820 | 85 | 668 | 4.5 | 81
b) | zewnętrzne okładziny drewniane i ceramiczne | 86,0 m2 | 3555 | 206 | 1619 | 4.4 | 109
c) | malowanie elewacji | - | - | - | - | - | -
d) | inne roboty zewnętrzne (tarasy, opaski wokół domu, schody) | 36,3 m2 | 3184 | 141.5 | 1113 | 6.8 | 257
|  | SUMA | 171344 | SUMA | 43855 | SUMA | 7184
[6 empty] | ŁĄCZNIE | 222383
Kosztorys opracowała Pracownia Architektury ARCHTIM - Koszalin