## Arkusz1
BRATEK DB-012 |  | materiał |  | robocizna |  | sprzęt
|  | ilość | cena | ilość | cena | ilość | cena
1. Stan zerowy
a) | roboty ziemne i wytyczenie budynku | 43,5 m3 | 877 | 710.9 | 6135 | 47.5 | 2005
b) | ławy i ściany fundamentowe z izolacjami | 39,5 m3 | 13385 | 539.9 | 4659 | 72.2 | 567
c) | płyty żelbetowe | - | - | - | - | - | -
2. Stan surowy otwarty
a) | ściany zewnętrzne | 87,0m2 | 7504 | 372.4 | 3214 | 17.4 | 94
b) | ściany wewnętrzne murowane | 46,0 m2 | 2072 | 50.5 | 435 | - | -
c) | kominy | 44,2 m | 3467 | 24 | 207 | 2.1 | 11
d) | stropy - nadproża, wieńce zelbetowe | 4,7 m3 | 1501 | 80.3 | 693 | 9.7 | 84
e) | schody drewniane - stopnie wpuszczane | 16 stopni | 5628 | 73.1 | 575 | 1.6 | 45
f) | więżba dachowa | 6,867+2,894 m3 | 18265 | 224.8 | 1940 | 12.4 | 280
g) | pokrycie dachu | 173,1 m2 | 7263 | 101.8 | 879 | 9 | 53
h) | rynny | 41,8 m | 660 | 15.6 | 135 | 0.1 | 2
3. Stan surowy zamknięty
a) | okna z drewna klejonego + OP | 24,0+3,7 m2 | 13743 | 175.9 | 1518 | 4.6 | 119
b) | drzwi zewnętrzne | 4,7 m2 | 2196 | 26.9 | 232 | 0.7 | 18
c) | brama garażowa | 5,16 m2 | 1870 | 21.8 | 188 | 0.8 | 31
d) | izolacje przeciwwilgociowe, cieplne, przeciwdźwiękowe w nadziemnej części budynku | 1125,5 m2 | 12610 | 264.1 | 2279 | 17.3 | 368
e) | warstwy podkładowe podłogi na gruncie | 31,0 m3 | 2712 | 143.1 | 1235 | - | -
4. Instalacje elektryczne
a) | instalacja gniazd wtykowych | 42 szt | 1298 | 7.5 | 59 | - | -
b) | instalacja siły | - | - | - | - | - | -
c) | instalacja oświetleniowa bez opraw | 644,0 m | 4769 | 244.3 | 1920 | 22 | 342
5. Instalacje sanitarne
a) | instalacja grzewcza z grzejnikami i kotłem c.o. | 120,5 m | 10099 | 227.5 | 1788 | 11.6 | 389
b) | instalacja gazowa (bez gazomierza i kuchni) | 10,4 m | 243 | 12.3 | 96 | 0.1 | 3
c) | instalacja kanalizacyjna z przyborami sanitarnymi | 33,0 m | 2562 | 28.5 | 224 | 0.8 | 27
d) | instalacja wodna wraz z bateriami | 42,5 m | 2491 | 60.5 | 475 | 1.5 | 52
6. Wykończenie wewnętrzne
a) | tynki i okładziny wewnętrzne | 242,5 m2 | 4130 | 226 | 1951 | 17.6 | 453
b) | malowanie | 505,0 m2 | 1623 | 103.4 | 892 | 0.2 | 7
c) | warstwy wyrównawcze pod posadzki | 190,5 m2 | 1145 | 102.5 | 886 | 8.3 | 52
d) | posadzki (terakota, parkiet, panele) | 124,4 m2 | 6604 | 115 | 993 | 5.3 | 146
e) | drzwi wewnętrzne | 19,0 m2 | 4745 | 24.9 | 215 | 1 | 25
f) | sufity i ściany działowe z płyt G.K. | 254,0 m2 | 10874 | 527.2 | 4549 | 14.8 | 220
g) | inne roboty wykończeniowe (balustrady, schody drewniane, szafy wnękowe) | 14,2 m | 616 | 71 | 612 | 0.6 | 11
7. Wykończenie zewnętrzne
a) | tynki zewnętrzne lub system dociepleń | 108,0 m2 | 1820 | 79.5 | 686 | 4.5 | 65
b) | zewnętrzne okładziny drewniane i ceramicznezewn. Okładziny: cokół z wyprawy mozaikowej+licowanie kominów+panele elewacyjne PVC | 28,2+7,6+29,7 m2 | 1800 | 164.5 | 1419 | 4 | 82
c) | malowanie elewacji | 108,0 m2 | 605 | 13.6 | 117 | 0.1 | 2
d) | inne roboty zewnętrzne (tarasy, opaski wokół domu, schody) | 26,4+6,4 m2 | 2893 | 123.2 | 1063 | 4.3 | 65
|  | SUMA | 152070 | SUMA | 42269 | SUMA | 5618
[6 empty] | ŁĄCZNIE | 199957
Kosztorys opracowała Pracownia Architektury ARCHTIM - Koszalin