## Arkusz1
DRAGON |  | materiał |  | robocizna |  | sprzęt
|  | ilość | cena | ilość | cena | ilość | cena
1. Stan zerowy
a) | roboty ziemne i wytyczenie budynku | 22,5 m3 | 455 | 575.5 | 4524 | 27.6 | 1496
b) | ławy i ściany fundamentowe z izolacjami | 49,3 m3 | 18640 | 820.9 | 6453 | 113.3 | 1163
c) | płyty żelbetowe | - | - | - | - | - | -
2. Stan surowy otwarty
a) | ściany zewnętrzne | 150,1 m2 | 15844 | 686.6 | 5397 | 34.8 | 254
b) | ściany wewnętrzne murowane | 53,6 m2 | 3517 | 64.8 | 505 | - | -
c) | kominy | 62,8 m | 869 | 33.9 | 267 | 2.9 | 21
d) | stropy | 100,1 m2 | 6543 | 297.4 | 2338 | 45.6 | 512
e) | schody | 15 stopni | 5198 | 71 | 556 | 1 | 52
f) | więżba dachowa | 9,546 m3 | 8939 | 189.6 | 1490 | 18.9 | 519
g) | pokrycie dachu | 200,05 m2 | 7370 | 117.7 | 925 | 10.4 | 81
h) | rynny | 62,8 m | 1255 | 32.5 | 255 | 0.2 | 7
3. Stan surowy zamknięty
a) | okna | 18,95+6,72 m2 | 14530 | 87.4 | 687 | 2.3 | 67
b) | drzwi zewnętrzne | 11,02 m2 | 2622 | 42.9 | 337 | 1.2 | 35
c) | brama garażowa | - | - | - | - | - | -
d) | izolacje przeciwwilgociowe, cieplne, przeciwdźwiękowe w nadziemnej części budynku | 727,0 m2 | 10483 | 110.4 | 868 | 5.6 | 158
e) | warstwy podkładowe podłogi na gruncie | 36,4 m3 | 3451 | 168.9 | 1326 | - | -
4. Instalacje elektryczne
a) | instalacja gniazd wtykowych | 36 szt | 1053 | 6.4 | 50 | - | -
b) | instalacja siły | - | - | - | - | - | -
c) | instalacja oświetleniowa bez opraw | 539,0 m | 3991 | 231.1 | 1807 | 18.7 | 423
5. Instalacje sanitarne
a) | instalacja grzewcza z grzejnikami i kotłem c.o. | 224,0 m | 15785 | 191.3 | 1496 | 10.5 | 427
b) | instalacja gazowa (bez gazomierza i kuchni) | 8,1 m | 189 | 14.5 | 113 | 0.3 | 12
c) | instalacja kanalizacyjna z przyborami sanitarnymi | 29,0 m | 2251 | 29.7 | 233 | 0.9 | 37
d) | instalacja wodna wraz z bateriami | 62,0 m | 2077 | 71 | 555 | 1.9 | 88
6. Wykończenie wewnętrzne
a) | tynki i okładziny wewnętrzne | 336,4 m2 | 4850 | 281.5 | 2213 | 24 | 630
b) | malowanie | 550,0 m2 | 1890 | 105.5 | 829 | 0.2 | 9
c) | warstwy wyrównawcze pod posadzki | 213,0 m2 | 1388 | 77.3 | 607 | 9.1 | 74
d) | posadzki (terakota, parkiet, panele) | 143,5 m2 | 6982 | 120.6 | 948 | 6 | 201
e) | drzwi wewnętrzne | 14,98 m2 | 4965 | 21.8 | 171 | 0.9 | 26
f) | sufity i ściany działowe z płyt G.K. | 134,1 m2 | 6756 | 324.2 | 2548 | 14 | 191
g) | inne roboty wykończeniowe (balustrady, schody drewniane, szafy wnękowe) | 11,6 m | 1456 | 58.1 | 457 | 0.5 | 10
7. Wykończenie zewnętrzne
a) | tynki zewnętrzne lub system dociepleń | - | - | - | - | - | -
b) | zewnętrzne okładziny drewniane i ceramiczne | 185,6 m2 | 9482 | 436.3 | 3430 | 6.9 | 173
c) | malowanie elewacji | - | - | - | - | - | -
d) | inne roboty zewnętrzne (tarasy, opaski wokół domu, schody) | 24,5 m2 | 2105 | 86.8 | 682 | 2.2 | 57
|  | SUMA | 164936 | SUMA | 42067 | SUMA | 6723
[6 empty] | ŁĄCZNIE | 213726
Kosztorys opracowała Pracownia Architektury ARCHTIM - Koszalin