## Arkusz1
FOKUS DF-002
LP |  | technologia | jed. | ilość | wartość
1 | Wykopy pod ławy betonowe |  | m3 | 174
2 | Ławy fundamentowe | betonowe | m3 | 13.55 | 2848
3 | Ściany fundamentowe | bloczki betonowe | m3 | 28.6 | 5414
4 | Chude posadzki |  | m2 | 602 | 7176
5 | Izolacje ścian fundamentowych: pionowe | TERMO-W | m2 | 83.55 | 441
| poziome | 2xpapa | m2 | 41.6 | 278
6 | Ściany zewnętrzne | SILKA M-24 + ECOROCK-L 12cm | m2 | 173.05 | 14567
7 | Ściany wewnętrzne | SILKA M-24 | m2 | 152.93 | 5336
8 | Ściany działowe: | płyty G.K. | m2 | 4.61 | 99
|  | SILKA M-8 | m2 | 35.54 | 456
9 | Schody | drewniane/wylewane/stalowe | szt. | 16 | 2464
10 | Strop | TERIWA | m2 | 90.6 | 3437
11 | Słupy żelbetowe, podciągi i wieńce |  | m3 | 14.22 | 2198
12 | Kominy | SCHIEDEL | szt. | 125 | 6690
13 | Schody zewnętrzne i tarasy | beton | m2 | 11.2 | 337
14 | Więźba dachowa drewniana |  | m3 | 4.25 | 2452
15 | Stolarka zewnętrzna: (okienna i drzwiowa) | stolarka zewn + okna połaciowe | m2 | 48.02 | 21511
| brama garażowa | HORMANN | m2 | 5.63 | 2044
| Stolarka wewnętrzna |  | m2 | 22.05 | 4022
16 | Powierzchnia połaci dachowych | dachówka BRAAS | m2 | 156 | 3089
17 | Instalacje sanitarne: wodociągi |  |  |  | 2236
| kanalizacja |  |  |  | 4069
| c.o. |  |  |  | 14680
| gaz |  |  |  | 354
18 | Instalacje elektryczne |  |  |  | 10434
|  |  |  | RAZEM | 116632
Kosztorys opracowała Pracownia Architektury ARCHTIM - Koszalin