## Arkusz1
VEGA DV-001 |  | materiał |  | robocizna |  | sprzęt
|  | ilość | cena | ilość | cena | ilość | cena
1. Stan zerowy
a) | roboty ziemne i wytyczenie budynku | 12,0 m3 | 238 | 362.7 | 2851 | 17.4 | 941
b) | ławy i ściany fundamentowe z izolacjami | 21,4 m3 | 10054 | 429.5 | 3376 | 45.7 | 551
c) | płyty żelbetowe | - | - | - | - | - | -
2. Stan surowy otwarty
a) | ściany zewnętrzne | 108,3 m2 | 11924 | 525 | 4126 | 28.4 | 220
b) | ściany wewnętrzne murowane | 6,8 m2 | 442 | 8.1 | 64 | - | -
c) | kominy | 30,2 m | 3253 | 16.3 | 128 | 1.4 | 10
d) | stropy | 55,6 m2 | 5697 | 223.9 | 1760 | 36.5 | 275
e) | schody | 16 stopni | 5544 | 71.4 | 561 | 1.4 | 55
f) | więżba dachowa | 5,701 m3 | 5471 | 104.3 | 820 | 11.8 | 322
g) | pokrycie dachu | 124,8 m2 | 4634 | 73.4 | 577 | 6.5 | 50
h) | rynny | 45,1 m | 880 | 26.7 | 210 | 0.1 | 4
3. Stan surowy zamknięty
a) | okna | 10,28+3,68 m2 | 7470 | 70.8 | 556 | 1.8 | 56
b) | drzwi zewnętrzne | 14,12 m2 | 6334 | 80.9 | 636 | 2.1 | 66
c) | brama garażowa | - | - | - | - | - | -
d) | izolacje przeciwwilgociowe, cieplne, przeciwdźwiękowe w nadziemnej części budynku | 438,0 m2 | 6358 | 74.5 | 586 | 7.7 | 217
e) | warstwy podkładowe podłogi na gruncie | 41,0 m3 | 4496 | 194.5 | 1529 | - | -
4. Instalacje elektryczne
a) | instalacja gniazd wtykowych | 34 szt | 995 | 6.2 | 49 | - | -
b) | instalacja siły | - | - | - | - | - | -
c) | instalacja oświetleniowa bez opraw | 546,0 m | 4043 | 229.5 | 1795 | 21.8 | 435
5. Instalacje sanitarne
a) | instalacja grzewcza z grzejnikami i kotłem c.o. | 119,0 m | 9971 | 175.4 | 1372 | 9.6 | 415
b) | instalacja gazowa (bez gazomierza i kuchni) | 11,4 m | 266 | 11 | 86 | 0.2 | 7
c) | instalacja kanalizacyjna z przyborami sanitarnymi | 25,5 m | 1980 | 25.9 | 203 | 0.8 | 31
d) | instalacja wodna wraz z bateriami | 38,0 m | 1366 | 50.6 | 396 | 1.4 | 67
6. Wykończenie wewnętrzne
a) | tynki i okładziny wewnętrzne | 262,3 m2 | 3975 | 246.3 | 1936 | 19.5 | 505
b) | malowanie | 403,5 m2 | 1406 | 75.9 | 596 | 0.1 | 6
c) | warstwy wyrównawcze pod posadzki | 199,2 m2 | 1291 | 109.7 | 862 | 8.6 | 71
d) | posadzki (terakota, parkiet, panele) | 102,5 m2 | 50824 | 83.3 | 654 | 3.9 | 130
e) | drzwi wewnętrzne | 15,46 m2 | 4595 | 18.3 | 144 | 0.6 | 22
f) | sufity i ściany działowe z płyt G.K. | 98,1 m2 | 3954 | 212.3 | 1669 | 5.9 | 112
g) | inne roboty wykończeniowe (balustrady, schody drewniane, szafy wnękowe) | 10,7 m | 859 | 51.9 | 408 | 0.5 | 10
7. Wykończenie zewnętrzne
a) | tynki zewnętrzne lub system dociepleń | 129,7 m2 | 1987 | 74.2 | 584 | 3.7 | 92
b) | zewnętrzne okładziny drewniane i ceramiczne | 25,8 m2 | 1493 | 70.6 | 555 | 2 | 49
c) | malowanie elewacji | - | - | - | - | - | -
d) | inne roboty zewnętrzne (tarasy, opaski wokół domu, schody) | 20,3 m2 | 1323 | 41.7 | 328 | 1.8 | 45
|  | SUMA | 163123 | SUMA | 29417 | SUMA | 4764
[6 empty] | ŁĄCZNIE | 197304
Kosztorys opracowała Pracownia Architektury ARCHTIM - Koszalin